## Frame - Calculation Template
Level 2 | Frame
Project | Example Archicad project |  |  | File Location | /SharedData/Workstack/workstack-new.pln |  |  |  | https://waughthistleton-my.sharepoint.com/:u:/p/shared/EfydspCia09HsQC80TgJinIBUNYA6LJpqtSntqgYrXSDhA?e=6sjZIA
Date | 2025-10-14 |  |  |  | Archicad
CFA Frame | 1592
CFA Floor | 291
Layer | Use | Type | SfB | Material Category | Material Product | Material CON | Material Species | Material Certified | Material Circ-Econ | Material-LOC | Volume | Material Density | Mass | Volume% | Mass% | Lower USE TIME | Upper USE TIME | RR | Lower URR | Upper URR
Superstructure | Horizontal | wall | 17 | Concrete | - | Non-Bio | - | - | Primary | - | 0.2 | 2500 | 500 | 0.03137% | 0.1342% | 60 | 120 | 0
Superstructure | Horizontal | wall | 22 | Concrete | - | Non-Bio | - | --- | Primary | - | 0.06 | 2500 | 150 | 0.009411% | 0.04026% | 60 | 120 | 0
Superstructure | Horizontal | slab | 23 | Concrete | - | Non-Bio | - | - | Primary | - | 4.29 | 2500 | 10725 | 0.6729% | 2.878% | 60 | 120 | 0
Superstructure | Horizontal | beam | 12 | Concrete | - | Non-Bio | - | --- | Primary | - | 0.35 | 2500 | 875 | 0.0549% | 0.2348% | 60 | 120 | 0
Superstructure | Vertical | wall | 22 | Laminated Timber | CLT | Bio | Spruce | - | Primary | - | 75.85 | 500 | 37925 | 11.9% | 10.18% | 60 | 100 | 50 | 1.2 | 2
Superstructure | Vertical | wall | 21.1 | Laminated Timber | CLT | Bio | Spruce | - | Primary | - | 96.98 | 500 | 48490 | 15.21% | 13.01% | 60 | 100 | 50 | 1.2 | 2
Superstructure | Horizontal | slab | 23 | Laminated Timber | CLT | Bio | Spruce | - | Primary | - | 259.43 | 500 | 129715 | 40.69% | 34.81% | 60 | 100 | 50 | 1.2 | 2
Superstructure | Vertical | wall | 27 | Laminated Timber | CLT | Bio | Spruce | - | Primary | - | 8.41 | 500 | 4205 | 1.319% | 1.129% | 60 | 120 | 50 | 1.2 | 2.4
Superstructure | Horizontal | wall | 27 | Laminated Timber | CLT | Bio | Spruce | - | Primary | - | 7.17 | 500 | 3585 | 1.125% | 0.9621% | 60 | 120 | 50 | 1.2 | 2.4
Superstructure | Horizontal | slab | 27 | Laminated Timber | CLT | Bio | Spruce | - | Primary | - | 76.1 | 500 | 38050 | 11.94% | 10.21% | 60 | 120 | 50 | 1.2 | 2.4
Superstructure | Vertical | wall | 22 | Laminated Timber | CLT | Bio | Spruce | --- | Primary | - | 12.68 | 500 | 6340 | 1.989% | 1.701% | 60 | 100 | 50 | 1.2 | 2
Superstructure | Horizontal-Typical | slab | 23 | Laminated Timber | CLT | Bio | Spruce | - | Primary | - | 81.17 | 500 | 40585 | 12.73% | 10.89% | 60 | 100 | 50 | 1.2 | 2
Superstructure | Horizontal | beam | 21 | Laminated Timber | Glulam | Bio | Spruce | - | Primary | - | 2.25 | 450 | 1012.5 | 0.3529% | 0.2717% | 60 | 100 | 50 | 1.2 | 2
Superstructure | Horizontal-Typical | beam | 21 | Laminated Timber | Glulam | Bio | Spruce | - | Primary | - | 1.13 | 450 | 508.5 | 0.1772% | 0.1365% | 60 | 100 | 50 | 1.2 | 2
Superstructure | Vertical | wall | 21 | Masonry | - | Non-Bio | - | - | Primary | - | 1.95 | 1500 | 2925 | 0.3058% | 0.785% | 60 | 80 | 0
Superstructure | Vertical | beam | 21 | Masonry | - | Non-Bio | - | - | Primary | - | 4.4 | 1500 | 6600 | 0.6901% | 1.771% | 60 | 80 | 0
Superstructure | Vertical | core | 24 | Steel | Galvanised Steel | Non-Bio | - | - | Primary | - | 2.9 | 7850 | 22765 | 0.4549% | 6.109% | 60 | 60 | 0
Superstructure | Vertical | column | 25 | Steel | - | Non-Bio | - | - | Primary | - | 0.8 | 7850 | 6280 | 0.1255% | 1.685% | 60 | 120 | 0
Superstructure | Horizontal | beam | 21 | Steel | - | Non-Bio | - | - | Primary | - | 0.21 | 7850 | 1648.5 | 0.03294% | 0.4424% | 60 | 120 | 0
Superstructure | Horizontal | beam | 23 | Steel | - | Non-Bio | - | - | Primary | - | 1.15 | 7850 | 9027.5 | 0.1804% | 2.423% | 60 | 100 | 0
Superstructure | Horizontal | beam | 22 | Steel | - | Non-Bio | - | - | Primary | - | 0.08 | 7850 | 628 | 0.01255% | 0.1685% | 60 | 100 | 0
Superstructure | Horizontal | braces | 23 | Steel | - | Non-Bio | - | - | Primary | - | 0.01 | 7850 | 78.5 | 0.001568% | 0.02107% | 60 | 100 | 0
No fixings or reinforcement quants
[10 empty] | TOTAL | 637.57 |  | 372618.5 | 1 | 1 |  |  |  | 0.99968 | 1.7153
WUI-Frame | 0.39018 | m³/m²
Total Bio Volume | 621.17 | m³
Total Bio Mass | 310416 | kg
Total Bio Volume | 97.4277 | %
Total Bio Mass | 83.3067 | %
URR Frame Range | 0.99968 | 1.7153
WUI-Floor | 0.28282 | m³/m²
Floor Bio Volume | 82.3 | m³
Floor Bio Mass | 41093.5 | kg |  |  |  |  | L1 | 258
Floor Bio Volume | 100 | % |  |  |  |  | L2 | 291
Floor Bio Mass | 100 | % |  |  |  |  | L3 | 321
[7 empty] | L4 | 350
[7 empty] | L5 | 372
1592

## Uselife look up SfB
SfB hoved- gruppe | Bygningsdel, gruppe |  |  | Bygningsdelsindeks |  |  |  |  | Middellevetid (år)
[7 empty] | RICS T20 B4 values | Sum, beregnet | Natural stone | Lime mortar | Concrete, terrazzo and cement mortar | Aerated concrete | Lightweight clinker concrete | Plaster | Brick | Brick glazed | Metal general | Iron, steel and stainless steel | Aluminium | Copper | Zinc & lead | Structural wood | Wood unclassified | Hardwood | Laminated wood and veneer | Wood fibres, fibreboard, wood shavings and particleboard | Paper, corrugated cardboard and impregnated cardboard | Cement-bonded wood wool and cement-bonded fibres | Mineral wool | Asphalt | Fibres and felt | Linoleum and rubber | Plastic and foam plastic | Glass | Natural fill and aggregate | Paint
[7 empty] | RICS T20 B4 values | Sum, beregnet | Natursten | Kalkmørtel | Beton, terrazzo og cementmørtel | Porebeton | Letklinkerbeton | Gips | Tegl | Tegl glaseret | Metal alment | Jern, stål og rustfrit stål | Aluminium | Kobber | Zink og bly | Konstruktionstræ | Træ uklassificeret | Ædeltræ | Lamineret træ og finér | Træfibre, træfiberplader, træspåner og spånplader | Papir, bølgepap og imprægneret pap | Træbeton og cementbundne fibre | Mineraluld | Asfalt | Fibre og filt | Linoleum og gummi | Plast og skumplast | Glas | Naturligt fyld og tilslag | Malervarer
[9 empty] | e0 | f1 | f2 f3 | f4 | f5 | f7 | g2 | g3 | h0 | h1 h2 h3 | h4 | h5 | h7 h9 | i1 | i2 | i3 | i4 i5 | j1 j7 | j2 | j8 | m1 | n1 | n2 | n4 n5 | n6 n7 | o0 | p1 | v0
1 | Bygningsbasis
| 10 | Bygningsbasis, terræn
|  |  | (10)4 | Pælefundamenter og brøndfundamenter |  | Pile foundations and well foundations |  | 120 |  |  | 120
|  |  | (10)5 | Fundamenter i terræn |  | Foundations in terrain |  | 120 |  |  | 120
| 12 | Fundamenter, bygning | [19 empty] | 100 | [6 empty] | 50
|  |  | (12)1 | Liniefundamenter |  | Line foundations |  | 120 |  |  | 120
|  |  | (12)2 | Punktfundamenter |  | Point foundations |  | 120 |  |  | 120 | [10 empty] | 100
|  |  | (12)3 | Pladefundamenter |  | Slab foundations |  | 120 |  |  | 120
|  |  | (12)4 | Fundamenter, fugt- og varmeisolering |  | Foundations, moisture and thermal insulation |  | 60 | [20 empty] | 50 | 80 |  |  | 80
| 13 | Terrændæk, bygning | [8 empty] | 100 | [17 empty] | 50 | 80
|  |  | (13)1 | Terrændæk, kældre |  | Terrain decks, basements |  | 100 |  |  | 100 | [10 empty] | 100
|  |  | (13)2 | Terrændæk i terrænniveau |  | Terrain decks at ground level |  | 100 |  |  | 100 | [10 empty] | 100
|  |  | (13)3 | Terrændæk, fugt- og varmeisolering |  | Terrain decks, moisture and thermal insulation |  | 60 | [20 empty] | 50 | 80 |  |  | 80
| 18 | Bygningsbasis bygning, øvrige | [8 empty] | 80
|  |  | (18)1 | Kanaler under terræn |  | Underground channels |  | 80 |  |  | 80
|  |  | (18)2 | Gruber og sumpe |  | Pits and swamps |  | 80 |  |  | 80
2 | Primære bygningsdele
| 20 | Primære bygningsdele, terræn |  |  | Primary elements above substructure | Primary elements above substructure | 60
|  |  | (20)1 | Sekundære bygninger | Secondary buildings | Secondary buildings | 60 | 50 | 50 |  | 50 | 50 | 50 |  | 50 |  |  | 50 |  |  |  | 30 |  | 40
|  |  | (20)2 | Hegnsmure | Boundary walls | Boundary walls | 60 | 40 | 50 |  | 50 |  |  |  | 50 |  |  | 40 |  |  |  | 30 |  | 40
|  |  | (20)3 | Støttemure | Retaining walls | Retaining walls | 60 | 60 | 80 |  | 60 | [6 empty] | 50
|  |  | (20)4 | Teknikgange i terræn inkl. rør-broer og tunneller | Service tunnels in terrain incl. pipe bridges and tunnels | Service tunnels in terrain incl. pipe bridges and tunnels | 60 | 60 | 60 |  | 60 | [6 empty] | 60
|  |  | (20)5 | Fodgængerbroer, viadukter m.m. | Pedestrian bridges, viaducts, etc. | Pedestrian bridges, viaducts, etc. | 60 | 60 | 100 |  | 80 | [6 empty] | 80 |  |  |  | 50 |  | 80 | 40
|  |  | (20)6 | Trapper og ramper i terræn | Stairs and ramps in terrain | Stairs and ramps in terrain | 60 | 60 | 100 |  | 80 | [6 empty] | 50 |  |  |  | 40 |  | 50 | 30
| 21 | Ydervægge |  |  | Exterior walls |  | 60
|  |  | (21)1 | Kælderydervægge | Basement exterior walls | Basement exterior walls | 60 | 120 | 120 |  | 120
|  |  | (21)2 | Lyskasser | Light wells | Light wells | 60 | 60 |  |  | 80 | [21 empty] | 50
|  |  | (21)3 | Ydervægge | Exterior walls | Exterior walls | 60 | 120 | 120 |  | 120 | 80 | 120 |  | 120 |  |  | 120 |  |  |  | 120 |  | 120 | 100
|  |  | (21)4 | Kælderydervægge, fugt- og varmeisolering | Basement exterior walls, moisture and thermal insulation | Basement exterior walls, moisture and thermal insulation | 60 | 60 | [20 empty] | 80 | 80 |  |  | 80
|  |  | (21)5 | Ydervægge, fugt- og varmeisolering | Exterior walls, moisture and thermal insulation | Exterior walls, moisture and thermal insulation | 60 | 60 | [17 empty] | 60 | 60 |  | 80 | 80 |  |  | 80 |  | 50
| 22 | Indervægge |  |  | Interior walls | Interior walls | 60
|  |  | (22)1 | Kælderindervægge | Basement interior walls | Basement interior walls | 60 | 120 |  |  | 120 |  | 120 |  | 120
|  |  | (22)2 | Indervægge ekskl. kælderindervægge | Interior walls excl. basement | Interior walls excl. basement | 60 | 100 |  |  | 100 | 100 | 100 | 80 | 100 |  |  | 100 |  |  |  | 100 |  | 120 | 100
|  |  | (22)3 | Skaktvægge, skorstensvanger, installationsskakte m.m. | Shaft walls, chimney partitions, installation shafts, etc. | Shaft walls, chimney partitions, installation shafts, etc. | 60 | 100 |  |  | 120 |  | 120 |  | 80
|  |  | (22)4 | Skakte for elevatorer | xf | xf | 60 | 120 |  |  | 120 |  |  |  | 100
| 23 | Dæk |  |  | Floors | Floors | 60
|  |  | (23)1 | Kælderdæk og krybekælderdæk |  | Basement and crawl space floors | 60 | 120 |  |  | 120 |  |  |  | 100
|  |  | (23)2 | Etagedæk | Floor decks | Floor decks | 60 | 100 |  |  | 120 |  | 100 |  | 100 | [6 empty] | 100 |  | 120 | 100
|  |  | (23)3 | Tagdæk, særlige dæk under opbyggede tage |  | Roof floors, special floors under built-up roofs | 60 | 120 |  |  | 120 |  | 100 | [8 empty] | 120 |  | 120 | 120
|  |  | (24)4 | Tagdæk, fugt- og varmeisolering |  | Roof floors, moisture and heat insulation | 60 | 60 | [17 empty] | 60 | 60 |  | 80 |  |  |  | 50 |  | 50
| 24 | Trapper og ramper
|  |  | (24)1 | Kældertrapper, udvendige |  | Basement stairs, external |  | 80 | 80 |  | 80
|  |  | (24)2 | Trapper udvendige |  | Stairs external |  | 60 | 80 |  | 60 | [6 empty] | 50 |  |  |  | 50 |  |  | 50
|  |  | (24)3 | Trapper indvendige |  | Stairs internal |  | 100 | 100 |  | 100 | [6 empty] | 100 |  |  |  | 100 |  |  | 100
|  |  | (24)4 | Ramper udvendige |  | Ramps external |  | 40 | 50 |  | 40 | [6 empty] | 50 |  |  |  | 40 |  |  | 40
|  |  | (24)5 | Ramper indvendige |  | Ramps internal |  | 80 | 80 |  | 80 | [6 empty] | 80 |  |  |  | 80 |  |  | 80
|  |  | (24)6 | Faste stiger |  | Fixed ladders |  | 50 | [9 empty] | 50
| 25 | Bærende konstruktioner |  |  |  |  | 60
|  |  | (25)1 | Bærende konstruktioner, øvrige (søjler, bjælker, rammer, skaller) | Load-bearing structures, other (columns, beams, frames, shells) | Load-bearing structures, other (columns, beams, frames, shells) |  | 120 | 120 |  | 120 | 80 | 120 |  | 120 |  |  | 120 |  |  |  | 120 |  |  | 120
|  |  | (25)2 | Bærende konstruktioner, øvrige, fugt- og varmeisolering | Load-bearing structures, other, moisture and heat insulation | Load-bearing structures, other, moisture and heat insulation |  | 60 | [17 empty] | 60 | 60 |  | 80 |  |  |  | 50 |  | 50
| 26 | Altaner og altangange
|  |  | (26)1 | Altaner og altangange, udkragede |  | Balconies and porches, cantilevered |  | 60 |  |  | 80 | [6 empty] | 80 |  |  |  | 60 |  |  | 60
|  |  | (26)2 | Altaner og altangange, fritliggende |  | Balconies and porches, freestanding |  | 60 |  |  | 80 | [6 empty] | 80 |  |  |  | 60 |  |  | 60
|  |  | (26)3 | Altaner og altangange, påhængte |  | Balconies and porches, suspended |  | 60 |  |  | 80 | [6 empty] | 80 |  |  |  | 60 |  |  | 60
|  |  | (26)4 | Altaner og altangange, fritstående |  | Balconies and porches, freestanding |  | 60 |  |  | 80 | [6 empty] | 80 |  |  |  | 60 |  |  | 60
| 27 | Tage |  |  | Roofing
|  |  | (27)1 | Tagværker | Roofing | Roofing |  | 120 |  |  | 120 | [6 empty] | 120 |  |  |  | 120 |  |  | 120
|  |  | (27)2 | Baldakiner og overdækninger | Canopies and shelters | Canopies and shelters |  | 50 | [9 empty] | 50 |  |  |  | 40 |  |  | 40
|  |  | (27)3 | Tage, fugt- og varmeisolering | Roofs, moisture and heat insulation | Roofs, moisture and heat insulation |  | 40 | [17 empty] | 40 | 40 |  | 50 |  |  |  | 40 |  | 40
| 28 | Øvrige primære bygningsdele, bygning
|  |  | (28)1 | Øvrige primære bygningsdele, bygning |  | Other primary building components, building |  | 100 | 120 |  | 120 | 80 |  |  | 120 |  |  | 80 |  |  |  | 80 |  |  | 80
3 | Kompletterende bygningsdele
| 30 | Kompletterende bygningsdele, terræn
|  |  | (30)1 | Komplettering sekundære bygninger |  | Completion of secondary buildings |  | 50 | 50 |  | 50 | 50 |  |  | 50 |  |  | 50 |  |  |  | 50
|  |  | (30)3 | Komplettering trapper, ramper m.m. i terræn |  | Completion of stairs, ramps, etc. in terrain |  | 50 | 80 |  | 60 | [6 empty] | 60 |  |  |  | 25
| 31 | Ydervægge, komplettering
|  |  | (31)1 | Kælderydervægge, kompletterende del (døre, vinduer m.m.) | Basement exterior walls, supplementary part (doors, windows, etc.) | Basement exterior walls, supplementary part (doors, windows, etc.) |  | 50 | [9 empty] | 50 | 60 |  |  | 40 |  | 50 | [8 empty] | 30 | 40
|  |  | (31)2 | Døre, ydervægge | Doors, exterior walls | Doors, exterior walls |  | 50 | [9 empty] | 60 | 60 |  |  | 40 |  | 60 | [8 empty] | 30 | 40
|  |  | (31)3 | Porte, ydervægge | Gates, external walls | Gates, external walls |  | 50 | [9 empty] | 60 | 60 |  |  | 40 |  | 60 | [8 empty] | 30 | 40
|  |  | (31)4 | Vinduer, ydervægge | Windows, exterior walls | Windows, exterior walls |  | 50 | [9 empty] | 60 | 60 |  |  | 50 |  | 60 | [8 empty] | 50 | 50
|  |  | (31)5 | Solskærme, skodder, gitre m.m. | Sunshades, shutters, grilles, etc. | Sunshades, shutters, grilles, etc. |  | 30 | [9 empty] | 40 | 40 |  |  | 25 | [10 empty] | 40
|  |  | (31)6 | Sålbænke, inddækninger m.m. | Baseboards, flashings, etc. | Baseboards, flashings, etc. |  | 60 | 100 |  | 80 |  |  |  | 80 | 80 |  | 50 | 50 | 80 | 50 | [11 empty] | 40
|  |  | (31)7 | Termoruder og flerlagsruder m.m. | Insulated and multi-layered glazing, etc. | Insulated and multi-layered glazing, etc. |  | 25 | [25 empty] | 25
| 32 | Indervægge, komplettering
|  |  | (32)1 | Døre, indervægge |  | Doors, interior walls |  | 50 | [9 empty] | 60 |  |  |  | 50 | 40 | 60 |  | 50 | [6 empty] | 40 | 40
|  |  | (32)2 | Vinduer, indervægge |  | Windows, interior walls |  | 60 | [9 empty] | 80 |  |  |  | 60 | 60 | 100 |  | 50 | [6 empty] | 60 | 40
|  |  | (32)3 | Bevægelige indervægge |  | Movable interior walls |  | 30 | [9 empty] | 40 | [7 empty] | 30
|  |  | (32)4 | Indfatninger, fodpaneler og fendere | Frames, skirting boards and fenders | Frames, skirting boards and fenders |  | 40 | [14 empty] | 40 | [9 empty] | 40
| 33 | Dæk, komplettering
|  |  | (33)1 | Opbyggede gulve |  | Raised floors |  | 80 | [14 empty] | 80 | 100 | 80 | 60
|  |  | (33)2 | Svømmende gulve |  | Floating floors |  | 80 | [14 empty] | 80 | 100 | 80 | 60
|  |  | (33)3 | Lemme, riste, måtterammer m.m. |  | Hatches, grates, mat frames, etc. |  | 80 | [9 empty] | 80
|  |  | (33)4 | Sokler til maskiner |  | Plinths for machines |  | 50 |  |  | 50 | [6 empty] | 50 |  |  |  | 50 | 50 | 50
| 34 | Trapper og ramper, komplettering
|  |  | (34)1 | Gelændere og rækværker, udvendige |  | Railings and railings, exterior |  | 60 | [9 empty] | 80 |  |  |  | 50 |  | 60
|  |  | (34)2 | Gelændere og rækværker, indvendige |  | Railings and railings, interior |  | 80 | [9 empty] | 100 |  |  |  |  | 80 | 100
|  |  | (34)3 | Riste, måtterammer m.m. |  | Gratings, mat frames, etc. |  | 40 | [9 empty] | 50 |  |  |  |  | 40 | 40
| 35 | Lofter, komplettering
|  |  | (35)1 | Nedhængte lofter |  | Suspended ceilings |  | 40 | [5 empty] | 40 |  |  |  | 40 | 40
|  |  | (35)2 | Påbyggede lofter |  | Suspended ceilings |  | 50 |  | 60 |  |  |  | 60 | [8 empty] | 50 |  | 30 |  |  | 50
| 36 | Altaner
|  |  | (36)1 | Rækværker, brystninger |  | Railings, parapets |  | 60 |  |  | 60 |  |  |  | 60 | 80 |  | 80 |  |  |  | 50 | [11 empty] | 80
| 37 | Tage, komplettering
|  |  | (37)1 | Kviste m.m. |  | Attics etc. |  | 100 | [13 empty] | 100
|  |  | (37)2 | Ovenlys og røglemme |  | Skylights and smoke hatches |  | 30 | [9 empty] | 40 |  |  |  | 30 |  | 40 | [8 empty] | 40
|  |  | (37)3 | Solskærme til ovenlys |  | Sunshades for skylights |  | 30 | [9 empty] | 40 |  |  |  | 30 |  | 40
|  |  | (37)4 | Snefang, rækværker, afskærmninger m.m. |  | Snow guards, railings, screens etc. |  | 40 | [9 empty] | 50 |  |  |  | 40
|  |  | (37)5 | Inspektionslemme, døre m.m. |  | Inspection hatches, doors etc. |  | 50 | [9 empty] | 50
|  |  | (37)6 | Tagudhæng, vindskeder, sternbrædder og inddækninger |  | Roof overhangs, wind shields, stern boards and flashings |  | 40 | [9 empty] | 50 | 50 | 80 | 50 | 30 | 25 | 30 |  |  | 30 |  |  | 20 |  |  | 40
| 38 | Kompletterende bygningsdele bygning, øvrige
|  |  | (38)1 | Kompletterende bygningsdele bygning, øvrige |  | Complementary building parts building, other |  | 60 | 80 | 80 | 80 | 80 | 80 | 80 | 80 | 100 | 100 | 100 | 100 | 80 | 80 | 80 | 80 | 100 | 50 | 50 | 30 | 50 | 80 | 30 | 30 | 30 | 50 | 50 | 50 | 15
4 | Overfladebygningsdele
| 40 | Belægninger, terræn
|  |  | (40)1 | Overflader, sekundære bygninger |  |  |  | 50 | 50 | 40 | 50 | 50 |  |  | 50 |  |  | 50 |  |  |  |  | 40 | [6 empty] | 50
|  |  | (40)2 | Stier, belægninger |  |  |  | 50 | 60 |  | 40 |  |  |  | 40 | [14 empty] | 40
|  |  | (40)3 | Veje, parkeringsarealer, belægninger |  |  |  | 50 | 60 |  | 40 |  |  |  | 40 | [14 empty] | 40
|  |  | (40)4 | Opholdsarealer, belægninger |  |  |  | 40 | 60 |  | 40 |  |  |  | 40 | [14 empty] | 50
|  |  | (40)5 | Sports- og havearealer, belægninger |  |  |  | 40 | 50 |  | 40 |  |  |  | 40
|  |  | (40)6 | Trapper og ramper i terræn, overflader |  |  |  | 40 | 50 |  | 40 |  |  |  | 40
| 41 | Udvendige vægoverflader
|  |  | (41)1 | Kælderydervægge, udvendige overflader |  |  |  | 80 | 120 |  | 80 | [18 empty] | 40
|  |  | (41)2 | Kælderydervægge, kompletterende del, overflader |  |  |  | 60 | 100 | 50 | 80 | [18 empty] | 40
|  |  | (41)3 | Ydervægge, udvendige overflader | External walls, exterior surfaces |  |  | 60 | 120 | 50 | 80 | 80 | 50 |  | 80 | 80 |  | 60 | 60 | 60 | 80 | 50 | 50 | 60 |  |  |  | 60 |  | 25 |  |  |  | 80 |  | 10
|  |  | (41)4 | Ydervægge, kompletterende dele, overflader | Exterior walls, complementary parts, surfaces |  |  | 60 | 100 | 50 | 80 | 50 | 50 |  | 80 | 80 |  | 80 | 80 | 80 | 80 | 50 | 40 | 60 |  |  |  | 60 |  | 25 |  |  |  | 80 |  | 10
| 42 | Indvendige vægoverflader
|  |  | (42)1 | Indvendige vægoverflader | Interior wall surfaces |  |  | 60 | 80 | 50 | 80 | 60 | 80 | 50 | 80 | 80 |  | 60 | 80 | 80 | 80 |  | 40 | 60 | 30 |  | 20 | [8 empty] | 15
|  |  | (42)2 | Indervægge kompletterende dele, overflader | Interior walls complementary parts, surfaces |  |  | 60 | 80 | 50 | 80 | 60 | 80 | 50 | 80 | 80 |  | 60 | 80 | 80 | 80 |  | 40 | 60 | 30 |  | 20 | [8 empty] | 15
| 43 | Dæk og gulve, overflader
|  |  | (43)1 | Terrændæk, overflader | Terrændæk, overflader |  |  | 80 | 120 |  | 120 |  |  |  | 120 | 120 | [6 empty] | 80 | 100 | 60 | [5 empty] | 10 | 50 | 15 |  |  | 10
|  |  | (43)2 | Etagedæk, overflader | Floor decks, surfaces |  |  | 80 | 100 |  | 100 |  |  |  | 100 | 100 | [6 empty] | 60 | 80 | 50 | [5 empty] | 10 | 40 | 15 |  |  | 10
| 44 | Trapper og ramper, overflader
|  |  | (44)1 | Kældertrapper og kælderramper, udvendige, overflader |  |  |  | 60 | 100 |  | 60 | [24 empty] | 10
|  |  | (44)2 | Trapper, udvendige, overflader |  |  |  | 50 | 100 |  | 50 | [24 empty] | 10
|  |  | (44)3 | Trapper, indvendige, overflader |  |  |  | 60 | 80 |  | 80 | [24 empty] | 15
|  |  | (44)4 | Ramper, udvendige, overflader |  |  |  | 30 | 50 |  | 40 | [24 empty] | 10
|  |  | (44)5 | Ramper, indvendige, overflader |  |  |  | 40 | 50 |  | 50 | [24 empty] | 15
| 45 | Lofter, overflader
|  |  | (45)1 | Lofter, overflader |  |  |  | 60 |  | 80 | 100 |  |  | 60 | [8 empty] | 80 |  |  |  | 30 | 60 | 30 | [6 empty] | 15
| 46 | Altaner, overflader
|  |  | (46)1 | Altaner, oversider, overflader |  |  |  | 30 |  |  | 40 | [6 empty] | 50 | [17 empty] | 10
|  |  | (46)2 | Altaner, undersider, overflader |  |  |  | 50 |  |  | 60 | [6 empty] | 60 | [17 empty] | 20
| 47 | Tage, overflader |  | Tage, overflader, sum
|  |  | (47)1 | Tage, overflader | Roofs, surfaces |  |  | 40 | 80 |  | 50 |  |  |  | 60 | 80 |  | 40 | 50 | 80 | 50 |  | 25 | 30 |  | 25 | 25 | 40 |  | 20 | 40 | 40 | 20 |  |  | 15
| 48 | Overflader bygning, øvrige
|  |  | (48)1 | Overflader bygningsdele, øvrige |  |  |  | 40 | 50 | 50 | 50 | 50 | 50 | 40 | 50 | 50 |  | 50 | 50 | 50 | 50 | 50 | 50 | 50 | 40 |  | 30 | 40 | 40 | 30 | 40 | 40 | 30 | 50 |  | 15
5 | VVS-anlæg
| 50 | VVS-anlæg, terræn
|  |  | (50)1 | Afløb, stikledninger og overfladeafvanding |  |  |  | 60 |  |  | 80 |  |  |  | 50 | [17 empty] | 80
|  |  | (50)2 | Drænledninger |  |  |  | 60 | [24 empty] | 60
|  |  | (50)3 | Vand, stikledninger, brandhaner, vandposte |  |  |  | 80 | [24 empty] | 80
|  |  | (50)4 | Naturgas, stikledninger |  |  |  | 50 | [24 empty] | 50
|  |  | (50)5 | Fjernvarme, stikledninger |  |  |  | 40 | [24 empty] | 40
|  |  | (50)6 | Tanke for olie og gas |  |  |  | 40 | [9 empty] | 40 | [14 empty] | 40
|  |  | (50)7 | Ledninger m.m. for jordvarme |  |  |  | 40 | [24 empty] | 40
| 51 | Affald
|  |  | (51)1 | Affaldsanlæg |  |  |  | 40 | [8 empty] | 40
| 52 | Afløb og sanitet
|  |  | (52)1 | Afløb under bygning (til nærmeste brønd eller ledning) |  |  |  | 60 | [6 empty] | 50 |  |  | 60 | [14 empty] | 60
|  |  | (52)2 | Dræn under bygning (omfangsdræn) |  |  |  | 60 | [6 empty] | 50 | [17 empty] | 80
|  |  | (52)3 | Faldstammer, afløbsskåle |  |  |  | 50 | [9 empty] | 60 | [14 empty] | 30
|  |  | (52)4 | Tagrender og nedløb |  |  |  | 50 | [9 empty] | 60 |  | 80 | 40 | [11 empty] | 30
|  |  | (52)5 | Forbrugsanlæg (vaske, vaskemaskiner inkl. armaturer for vand) |  |  |  | 20 | [8 empty] | 20
| 53 | Vand
|  |  | (53)1 | Forsyningsanlæg (målere, beholdere m.m.) |  |  |  | 30 | [8 empty] | 30
|  |  | (53)2 | Distributionsanlæg (rør, ventiler m.m.) |  |  |  | 60 | [9 empty] | 60 |  | 60 | [12 empty] | 60
|  |  | (53)3 | Forbrugsanlæg (diverse aftapning) |  |  |  | 30 | [8 empty] | 30
| 54 | Luftarter
|  |  | (54)1 | Forsyningsanlæg (kompressorer, målere, beholdere m.m.) |  |  |  | 40 | [8 empty] | 40
|  |  | (54)2 | Distributionsanlæg (rør, ventiler m.m.) |  |  |  | 40 | [9 empty] | 40
|  |  | (54)3 | Forbrugsanlæg (armaturer, gasradiatorer m.m.) |  |  |  | 30 | [8 empty] | 30
| 55 | Køling
|  |  | (55)1 | Forsyningsanlæg (aggregater m.m.) |  |  |  | 20 | [8 empty] | 20
|  |  | (53)2 | Distributionsanlæg (rør, ventiler m.m.) |  |  |  | 30 | [9 empty] | 30
|  |  | (53)3 | Forbrugsanlæg (fordampere, køleflader, regulering, automatik m.m.) |  |  |  | 20 | [8 empty] | 20
| 56 | Varme
|  |  | (56)1 | Forsyningsanlæg (kedler, varmevekslere, målere m.m.) |  |  |  | 30 | [8 empty] | 30
|  |  | (56)2 | Distributionsanlæg (rør, ventiler m.m.) |  |  |  | 60 | [9 empty] | 80 |  | 80 | [12 empty] | 40
|  |  | (56)3 | Forbrugsanlæg (varmeflader, varmeventilatorer, lokal automatik og regulering m.m.) |  |  |  | 40 | [8 empty] | 40
| 57 | Ventilationsanlæg
|  |  | (57)1 | Forsyningsanlæg (ventilationscentraler m.m.) |  |  |  | 25 | [8 empty] | 25
|  |  | (57)2 | Distributionsanlæg (rør, ventiler m.m.) |  |  |  | 50 | [9 empty] | 50 | [14 empty] | 50
|  |  | (57)3 | Forbrugsanlæg (armaturer, emhætter, aftrækshætter m.m.) |  |  |  | 25 | [8 empty] | 25
| 58 | VVS-anlæg, bygning, øvrige
|  |  | (58)1 | Sprinkleranlæg |  |  |  | 40 | [8 empty] | 40
|  |  | (58)2 | Vandrensningsanlæg |  |  |  | 30 | [8 empty] | 30
|  |  | (58)3 | Specialanlæg for væsker |  |  |  | 40 | [8 empty] | 40
6 | El- og mekaniske anlæg
| 60 | El- og mekaniske anlæg, terræn
|  |  | (60)1 | Stikledninger udenfor bygningen |  |  |  | 40 | [8 empty] | 40
|  |  | (60)2 | Vej- og pladsbelysningsanlæg |  |  |  | 40 | [8 empty] | 40
| 62 | Højspændingsanlæg
|  |  | (62)1 | Forsyning |  |  |  | 80 | [8 empty] | 80
|  |  | (62)2 | Hovedfordeling |  |  |  | 80 | [8 empty] | 80
|  |  | (62)3 | Maskiner og maskinanlæg |  |  |  | 30 | [8 empty] | 30
|  |  | (62)4 | El-tekniske anlæg |  |  |  | 30 | [8 empty] | 30
|  |  | (62)5 | Sekundære højspændingsanlæg |  |  |  | 30 | [8 empty] | 30
| 63 | Lavspændingsanlæg
|  |  | (63)1 | Forsyning |  |  |  | 80 | [8 empty] | 80
|  |  | (63)2 | Hovedfordeling |  |  |  | 80 | [8 empty] | 80
|  |  | (63)3 | Maskiner og maskinanlæg |  |  |  | 30 | [8 empty] | 30
|  |  | (63)4 | El-tekniske anlæg |  |  |  | 20 | [8 empty] | 20
|  |  | (63)5 | Belysningsanlæg |  |  |  | 25 | [8 empty] | 25
|  |  | (63)6 | El-varme |  |  |  | 25 | [8 empty] | 25
|  |  | (63)7 | El-apparater |  |  |  | 25 | [8 empty] | 25
| 64 | Elektronik og svagstrøm
|  |  | (64)1 | Kommunikationsanlæg |  |  |  | 20 | [8 empty] | 20
|  |  | (64)2 | Dataanlæg |  |  |  | 15 | [8 empty] | 15
|  |  | (64)3 | Informationsanlæg |  |  |  | 15 | [8 empty] | 15
|  |  | (64)4 | Sikringsanlæg |  |  |  | 20 | [8 empty] | 20
|  |  | (64)5 | Proceskontrolanlæg |  |  |  | 20 | [8 empty] | 20
| 66 | Transportanlæg
|  |  | (66)1 | Elevatorer |  |  |  | 25 | [8 empty] | 25
|  |  | (66)2 | Rullende trapper |  |  |  | 25 | [8 empty] | 25
|  |  | (66)3 | Transportbånd |  |  |  | 25 | [8 empty] | 25
| 67 | Mekaniske anlæg, øvrige
|  |  | (67)1 | Mekaniske anlæg, øvrige |  |  |  | 40 | [8 empty] | 40
| 68 | El-anlæg, øvrige
|  |  | (68)1 | El-anlæg, øvrige |  |  |  | 30 | [8 empty] | 30
7 | Inventar og udstyr
| 70 | Inventar, terræn
|  |  | (70)1 | Tekniske inventarenheder, p-automater m.m. |  |  |  | 15 | [8 empty] | 15
|  |  | (70)2 | Tavler, skilte og skærme |  |  |  | 20 | [8 empty] | 20
|  |  | (70)3 | Opbevaring, affaldsstativer, cykelstativer, postkasser m.m. |  |  |  | 15 | [8 empty] | 20 | [15 empty] | 10
|  |  | (70)4 | Bordmøbler |  |  |  | 20 | [8 empty] | 20 | [5 empty] | 20 | [9 empty] | 10
|  |  | (70)5 | Siddemøbler |  |  |  | 20 | [8 empty] | 20 | [5 empty] | 20 | [9 empty] | 10
| 71 | Teknisk inventar
|  |  | (71)1 | Automater for mad, drikke, sæbe m.m. |  |  |  | 10 | [8 empty] | 10
|  |  | (71)2 | Løse lamper |  |  |  | 20 | [8 empty] | 20
|  |  | (71)3 | Brandslukningsudstyr |  |  |  | 5 | [8 empty] | 5
| 72 | Tavler, skilte og skærme
|  |  | (72)1 | Skilte |  |  |  | 25 | [8 empty] | 25 | [5 empty] | 20 | [9 empty] | 25
|  |  | (72)2 | Spejle |  |  |  | 50 | [25 empty] | 50
|  |  | (72)3 | AV-udrustning, tavler, projektorskærme |  |  |  | 15 | 80 | [7 empty] | 5 | [15 empty] | 25 |  |  | 10
| 73 | Opbevaringsmøbler
|  |  | (73)1 | Hylder | Shelves |  |  | 40 | [8 empty] | 30 | [5 empty] | 40 | 50 | 30
|  |  | (73)2 | Skabe og skuffemøbler | Cabinets and drawer furniture |  |  | 40 | [8 empty] | 30 | [5 empty] | 40 | 50 | 30
|  |  | (73)3 | Køkkenskabe | Kitchen cabinets |  |  | 40 | [8 empty] | 30 | [5 empty] | 40 | 50 | 30
|  |  | (73)4 | Toiletskabe | Toilet cabinets |  |  | 40 | [8 empty] | 30 | [5 empty] | 40 | 50 | 30
| 74 | Bordmøbler
|  |  | (74)1 | Bordplader |  |  |  | 50 | 80 | [7 empty] | 60 | [5 empty] | 40 | 50 | 30
|  |  | (74)2 | Arbejdsborde |  |  |  | 40 | 60 | [7 empty] | 40 | [5 empty] | 30 | 40 | 20
|  |  | (74)3 | Borde til ophold og hvile |  |  |  | 50 | 80 | [7 empty] | 60 | [5 empty] | 40 | 50 | 30
| 75 | Siddemøbler
|  |  | (75)1 | Stole, bænke m.m . til arbejdsbrug |  |  |  | 15 | [8 empty] | 10 | [5 empty] | 15 | 20 | 10
|  |  | (75)2 | Stole, bænke, sofaer m.m. til ophold og hvile |  |  |  | 15 | [8 empty] | 10 | [5 empty] | 15 | 20 | 10
| 76 | Liggemøbler
|  |  | (76)1 | Sengemøbler til alm. boliger |  |  |  | 10 | [8 empty] | 10 | [14 empty] | 10 | 10
|  |  | (76)2 | Sengemøbler til institutioner m.m. |  |  |  | 10 | [8 empty] | 10 | [14 empty] | 10 | 10
| 77 | Boligtekstiler og afskærmning
|  |  | (77)1 | Gardiner og forhæng |  |  |  | 20 | [22 empty] | 25 |  | 15
|  |  | (77)2 | Gulvtæpper og måtter |  |  |  | 15 | [22 empty] | 10 |  | 15
|  |  | (77)3 | Persienner |  |  |  | 25 | [10 empty] | 25
|  |  | (77)4 | Skærmvægge |  |  |  | 25 | [22 empty] | 25
| 78 | Øvrigt inventar
|  |  | (78)1 | Øvrigt inventar |  |  |  | 25 | [8 empty] | 25 | [5 empty] | 25 | [9 empty] | 25
|  |  | (78)2 | Specialinventar |  |  |  | 25 | [8 empty] | 25 | [5 empty] | 25 | [9 empty] | 25

## Renewal_lookup
URR_lookup
| Layer | Mat-Group | SfB |  | Tree species | Abv | Tree Latin (Genus) | Harvest | Harvest | Renewal | Country | Abv | Bioregion | Struct_type | Raw Material | Element Type | Mat-Product | Abv | SfB Mat | Gen | Species
[8 empty] | low | high
| Street | Structural Timber | i1 | i1 | Softwood |  |  | 35 | 80 | 50 | Australia | Aus |  |  |  |  | WOOD
| Substructure | Laminated Timber | i5 |  | Douglas Fir | DF | Pseudotsuga menezielsi |  |  | 50 | Austria | A | Alpine |  |  |  | SOLID SOFTWOOD |  | i1 | SOFT | S | F | P
| Superstructure | Panel veneers | i5 |  | Fir | F | Abies alba |  |  | 50 | Belgium | B | Atlantic |  |  |  | Sawn softwood |  |  |  | S | F | P | L | DF
| Skin | Other Softwood | i3 |  | Larch | L | Larix decidua |  |  | 50 | Bulgaria |  | Continental |  |  |  | Finger-jointed timber |  |  |  | S | F | P | L | DF
| Surface | Hardwood | i4 |  | Pine | P | Pinus palustris |  |  | 50 | Croatia | [5 empty] | SOLID HARDWOOD |  | i4 | HARD | OK
| Services | Panel fibre | j1 |  | Poplar | PO | Populus alba |  |  | 50 | Cyprus | [5 empty] | Sawn hardwood |  |  |  | OK | BE
| Stuff | Panel particles | j7 |  | Scots Pine | SP | Pinus sylvestris |  |  | 50 | Czechia | [5 empty] | MIXED |  | i3 | SOFT | S | F | P
|  | Earth | g1 |  | Spruce | S | Picea abies |  |  | 50 | Denmark | DK | Atlantic |  |  |  | I joist |  |  |  | S | F | P
|  | Steel | h3 |  | Western Hemlock | WH | Tsuga heterophylla |  |  | 50 | Estonia | [5 empty] | LAMINATED |  | i5 | SOFT | S | F | P
|  | Concrete | f2 |  | Western Red Cedar | RC | Thuja plicata Donn |  |  | 50 | Europe | EU | Continental |  |  |  | Laminated timber | LT |  |  | S | F | P | L | DF
|  | Masonry | g2 | i4 | Hardwood |  |  | 50 | 140 | 100 | Finland |  | Boreal |  |  |  | Glued laminated timber | GL |  |  | S | F | P | L | DF | WH | CE
|  |  |  | i4 | Birch | BI | Betula pendula |  |  | 100 | France | F | Atlantic |  |  |  | Cross laminated timber | CLT |  |  | S | F | P
|  |  |  | i4 | Beech | BE | Fagus sylvatica |  |  | 100 | Germany | D | Continental |  |  |  | Dowel laminated timber | DLT |  |  | S | F | P
|  |  |  | i4 | Oak | OK | Quercus robar |  |  | 100 | Greece |  | Mediterranean |  |  |  | Nail laminated timber | NLT |  |  | S | F | P
[5 empty] | Other wood | [5 empty] | Hungary | [5 empty] | Cross Laminated Secondary Timber | CLST
|  |  |  | i3 | Aleppo Pine | AP |  |  |  | 100 | Ireland | [5 empty] | 3-ply sheet | 3PS |  |  | S | DF
|  |  |  | i3 | Ash | AH |  |  |  | 100 | Italy | I |  |  |  |  | 5- ply sheet | 5PS |  |  | S | DF
|  |  |  | i3 | Wild Cherry | WCH |  |  |  | 100 | Latvia | [5 empty] | Single ply sheet | 1PS |  |  | S | DF
|  |  |  | i3 | Eucalyptus | EU |  |  |  | 100 | Lithuania | [5 empty] | VENEERS |  | i5 | SOFT
|  |  |  | i3 | Maritime Pine | MP |  |  |  | 100 | Luxembourg | L |  |  |  |  | Plywood | PLY |  |  | S | P | PO | DF | WH
|  |  |  | i3 | Norway spruce | NS |  |  |  | 100 | Malta | [5 empty] | Birch plywood (BI) | BI-PLY |  |  | BI
|  |  |  | i3 | Maple | MA |  |  |  | 100 | Netherlands | [5 empty] | Beech plywood (BE) | BE-PLY |  |  | BE
|  |  |  | i3 | Sweet Chestnut | SC |  |  |  | 100 | Norway | N | Alpine |  |  |  | Blockboard | BB |  |  | S | P | MP | DF | WH
[11 empty] | Poland | [5 empty] | Laminated veneer lumber | LVL |  |  | S | P | DF
[5 empty] | Non wood | [5 empty] | Portugal | P |  |  |  |  | Beech laminated veneer lumber | BE-LVL |  | HARD | BE
|  |  |  | j9 | Mycellium |  |  | 5 | 50 | 0.07535 | Romania | [5 empty] | STRAND/CHIP: |  | j7 | SOFT
|  |  |  | j9 | Rubber |  |  | 2 | 7 | 0.01233 | Slovenia | [5 empty] | Parallel strand lumber | PSL
|  |  |  | j9 | Flax |  |  | 3 | 4 | 0.29155 | Spain | E | Mediterranean |  |  |  | Orientated Strand Board | OSB
|  |  |  | j9 | Hemp |  |  | 3 | 5 | 0.3332 | Sweden | S | Atlantic |  |  |  | Chipboard/Particle board | PB
|  |  |  | j9 | Straw |  |  | 7 | 9 | 0.6664 | United Kingdom | UK | Atlantic |  |  |  | FIBRE |  | j1 | SOFT
|  |  |  | j9 | Reed |  |  | 12 | 12 | 0.9996 | USA | USA |  |  |  |  | Hardboard | HB |  | SOFT | S | F | P | PO | EU
|  |  |  | j5 | Cork |  |  | 9 | 9 | 0.7497 | Canada | [5 empty] | Medium density fibreboard | MDF |  | SOFT | S | F | P | PO | EU
|  |  |  | j9 | Jute |  |  | 4 | 6 | 0.4165 | [6 empty] | Wood fibre insulation | WFI |  | SOFT | S | F | P
|  |  |  | j9 | Seaweed |  |  |  |  | 5 | [6 empty] | WOOD WOOL:
|  |  |  | j9 | Wool |  |  | 6 | 12 | 0.7497 | [6 empty] | Wood wool board | WWB | j1 | SOFT
Non-wood
Mycelium
Flax
Hemp
[17 empty] | Straw |  | j1
Cork Oak

## Model-export
UWW Frame
Building Layer | Structural System | Element Type | SfB Classification | Material-Group | Material-Product | Material-Bio | Material-Species | Material-Certification | Material-Ce | Material-Source | Volume (Net) | Density (kg/m3)

## Hovedbygningsdele SfB
SfB hoved- gruppe | Bygningsdel, gruppe |  | Bygningsdelsindeks |  |  | Middellevetid (år)
[6 empty] | Natural stone | Lime mortar | Concrete, terrazzo and cement mortar | Aerated concrete | Lightweight clinker concrete | Plaster | Brick | Brick glazed | Metal general | Iron, steel and stainless steel | Aluminium | Copper | Zinc & lead | Structural wood | Wood unclassified | Hardwood | Laminated wood and veneer | Wood fibres, fibreboard, wood shavings and particleboard | Paper, corrugated cardboard and impregnated cardboard | Cement-bonded wood wool and cement-bonded fibres | Mineral wool | Asphalt | Fibres and felt | Linoleum and rubber | Plastic and foam plastic | Glass | Natural fill and aggregate | Paint
|  |  |  | RICS T20 | Generelt | Natursten | Kalkmørtel | Beton, terrazzo og cementmørtel | Porebeton | Letklinkerbeton | Gips | Tegl | Tegl glaseret | Metal alment | Jern, stål og rustfrit stål | Aluminium | Kobber | Zink og bly | Konstruktionstræ | Træ uklassificeret | Ædeltræ | Lamineret træ og finér | Træfibre, træfiberplader, træspåner og spånplader | Papir, bølgepap og imprægneret pap | Træbeton og cementbundne fibre | Mineraluld | Asfalt | Fibre og filt | Linoleum og gummi | Plast og skumplast | Glas | Naturligt fyld og tilslag | Malervarer
[6 empty] | e0 | f1 | f2 f3 | f4 | f5 | f7 | g2 | g3 | h0 | h1 h2 h3 | h4 | h5 | h7 h9 | i1 | i2 | i3 | i4 i5 | j1 j7 | j2 | j8 | m1 | n1 | n2 | n4 n5 | n6 n7 | o0 | p1 | v0
1 | Bygningsbasis |  |  | 60 | 100
| 10 | Bygningsbasis, terræn | Building basis, terrain | 60 | 120 |  |  | 120
| 12 | Fundamenter, bygning | Building foundations | 60 | 120 |  |  | 120 | [10 empty] | 100 | [6 empty] | 50 | 80
| 13 | Terrændæk, bygning | Ground slabs, building | 60 | 100 |  |  | 100 | [10 empty] | 100 | [6 empty] | 50 | 80 |  |  | 80
| 18 | Bygningsbasis bygning, øvrige | Building basis, other | 60 | 80 |  |  | 80
2 | Primære bygningsdele |  |  | 60 | 100
| 20 | Primære bygningsdele, terræn | Primary building elements, terrain | 60 | 50 | 80 |  | 60 | 50 | 50 |  | 50 |  |  | 50 |  |  |  | 30 |  | 50 | 30
| 21 | Ydervægge | Exterior walls | 60 | 100 | 120 |  | 120 | 80 | 120 |  | 120 |  |  | 120 |  |  |  | 120 |  | 120 | 100 | 60 | 60 |  | 80 | 80 |  |  | 80 |  | 50
| 22 | Indervægge | Interior walls | 60 | 100 |  |  | 120 | 100 | 120 | 80 | 100 |  |  | 100 |  |  |  | 100 |  | 120 | 100
| 23 | Dæk | Floor slabs | 60 | 100 |  |  | 120 |  | 100 |  | 100 | [6 empty] | 100 |  | 120 | 100 | 60 | 60 |  | 80 |  |  |  | 50 |  | 50
| 24 | Trapper og ramper | Stairs and ramps | 60 | 60 | 80 |  | 80 | [6 empty] | 60 |  |  |  | 60 |  |  | 60
| 25 | Bærende konstruktioner | Load-bearing structures | 60 | 120 | 120 |  | 120 | 80 | 120 |  | 120 |  |  | 120 |  |  |  | 120 |  |  | 120 | 60 | 60 |  | 80 |  |  |  | 50 |  | 50
| 26 | Altaner og altangange | Balconies and gallery corridors | 60 | 60 |  |  | 80 | [6 empty] | 80 |  |  |  | 60 |  |  | 60
| 27 | Tage | Roofs | 60 | 50 |  |  | 120 | [6 empty] | 120 |  |  |  | 120 |  |  | 120 | 40 | 40 |  | 50 |  |  |  | 40 |  | 40
| 28 | Øvrige primære bygningsdele, bygning | Other primary building elements, building | 60 | 100 | 120 |  | 120 | 80 |  |  | 120 |  |  | 80 |  |  |  | 80 |  |  | 80
3 | Kompletterende bygningsdele |  |  | 30 | 60
| 30 | Kompletterende bygningsdele, terræn | Complementary building parts, ground |  | 50 | 60 |  | 60 | 50 |  |  | 50 |  |  | 60 |  |  |  | 50
| 31 | Ydervægge, komplettering | External walls, completion | 35 | 60 | 100 |  | 80 |  |  |  | 80 | 80 |  | 50 | 60 | 80 | 50 | 40 |  | 60 | [8 empty] | 40 | 40
| 32 | Indervægge, komplettering | Interior walls, completion | 30 | 60 | [9 empty] | 60 |  |  |  | 60 | 50 | 80 |  | 50 | [6 empty] | 50 | 40
| 33 | Dæk, komplettering | Floors, completion |  | 80 |  |  | 50 | [6 empty] | 80 |  |  |  | 50 | 80 | 100 | 80 | 60
| 34 | Trapper og ramper, komplettering | Stairs and ramps, completion |  | 50 | [9 empty] | 80 |  |  |  | 50 | 50 | 60
| 35 | Lofter, komplettering | Ceilings, completion |  | 50 |  | 60 |  |  |  | 50 |  |  |  | 40 | 40 |  |  |  | 50 |  | 30 |  |  | 50
| 36 | Altaner | Balconies |  | 60 |  |  | 60 |  |  |  | 60 | 80 |  | 80 |  |  |  | 50 | [11 empty] | 80
| 37 | Tage, komplettering | Roofs |  | 40 | [9 empty] | 50 | 50 | 80 | 50 | 40 | 25 | 40 |  |  | 30 |  |  | 20 |  |  | 40
| 38 | Kompletterende bygningsdele bygning, øvrige | Other complementary building elements |  | 60 | 80 | 80 | 80 | 80 | 80 | 80 | 80 | 100 | 100 | 100 | 100 | 80 | 80 | 80 | 80 | 100 | 50 | 50 | 30 | 50 | 80 | 30 | 30 | 30 | 50 | 50 | 50 | 15
4 | Overfladebygningsdele |  |  | 25 | 30
| 40 | Belægninger, terræn | Surface finishes, terrain |  | 50 | 50 | 40 | 40 | 50 |  |  | 40 |  |  | 50 |  |  |  |  | 40 | [6 empty] | 40
| 41 | Udvendige vægoverflader | Outdoor wall surfaces |  | 80 | 120 | 80 | 80 | 80 | 50 |  | 80 | 80 |  | 60 | 60 | 60 | 80 | 50 | 40 | 60 |  |  |  | 60 |  | 25 |  |  |  | 80 |  | 10
| 42 | Indvendige vægoverflader | Indoor wall surfaces |  | 60 | 80 | 50 | 80 | 60 | 80 | 50 | 80 | 80 |  | 60 | 80 | 80 | 80 |  | 40 | 60 | 30 |  | 20 | [8 empty] | 15
| 43 | Dæk og gulve, overflader | Floors and floor coverings, surfaces |  | 80 | 100 |  | 100 |  |  |  | 100 | 100 | [6 empty] | 60 | 80 | 50 | [5 empty] | 10 | 40 | 15 |  |  | 10
| 44 | Trapper og ramper, overflader | Stairs and ramps, surfaces |  | 50 | 80 |  | 60 | [24 empty] | 10
| 45 | Lofter, overflader | Ceilings, surfaces | 10 | 60 |  | 80 | 100 |  |  | 60 | [8 empty] | 80 |  |  |  | 30 | 60 | 30 | [6 empty] | 15
| 46 | Altaner, overflader | Balconies, surfaces |  | 50 |  |  | 50 | [6 empty] | 50 | [17 empty] | 15
| 47 | Tage, overflader | Roofs, surfaces |  | 40 | 80 |  | 50 |  |  |  | 60 | 80 |  | 40 | 50 | 80 | 50 |  | 25 | 30 |  | 25 | 25 | 40 |  | 20 | 40 | 40 | 20 |  |  | 15
| 48 | Overflader bygning, øvrige | Other building surfaces, building |  | 40 | 50 | 50 | 50 | 50 | 50 | 40 | 50 | 50 |  | 50 | 50 | 50 | 50 | 50 | 50 | 50 | 40 |  | 30 | 40 | 40 | 30 | 40 | 40 | 30 | 50 |  | 15
5 | VVS-anlæg |  |  | 20 | 20
| 50 | VVS-anlæg, terræn | HVAC installations, terrain |  | 50 |  |  | 80 |  |  |  | 50 |  |  | 40 | [14 empty] | 60
| 51 | Affald | Waste |  | 40 | [8 empty] | 40
| 52 | Afløb og sanitet | Drainage and sanitation |  | 50 | [6 empty] | 50 |  | 20 | 60 |  | 80 | 40 | [11 empty] | 50
| 53 | Vand | Water |  | 60 | [8 empty] | 30 | 60 |  | 60 | [12 empty] | 60
| 54 | Luftarter | Gases |  | 30 | [8 empty] | 30 | 40
| 55 | Køling | Cooling |  | 25 | [8 empty] | 20 | 30
| 56 | Varme | Heating |  | 60 | [8 empty] | 40 | 80 |  | 80 | [12 empty] | 40
| 57 | Ventilationsanlæg | Ventilation installations |  | 30 | [8 empty] | 25 | 50 | [14 empty] | 50
| 58 | VVS-anlæg, bygning, øvrige | Other HVAC installations, building |  | 40 | [8 empty] | 40
6 | El- og mekaniske anlæg
| 60 | El- og mekaniske anlæg, terræn | Electrical & mechanical installations, terrain |  | 40 | [8 empty] | 40
| 62 | Højspændingsanlæg | High-voltage installations |  | 80 | [8 empty] | 80
| 63 | Lavspændingsanlæg | Low-voltage installations |  | 25 | [8 empty] | 25
| 64 | Elektronik og svagstrøm | Electronics and low voltage |  | 20 | [8 empty] | 20
| 66 | Transportanlæg | Transport installations |  | 25 | [8 empty] | 25
| 67 | Mekaniske anlæg, øvrige | Other mechanical installations |  | 40 | [8 empty] | 40
| 68 | El-anlæg, øvrige | Other electrical installations |  | 30 | [8 empty] | 30
7 | Inventar og udstyr |  | Fixtures and equipment
| 70 | Inventar, terræn | Fixtures, terrain |  | 20 | [8 empty] | 20 | [5 empty] | 20 | [9 empty] | 10
| 71 | Teknisk inventar | Technical equipment |  | 10 | [8 empty] | 10
| 72 | Tavler, skilte og skærme | Boards, signs, and screens |  | 15 | 80 | [7 empty] | 15 | [5 empty] | 20 | [9 empty] | 25 | 50 |  | 10
| 73 | Opbevaringsmøbler | Storage furniture |  | 40 | [8 empty] | 30 | [5 empty] | 40 | 50 | 30
| 74 | Bordmøbler | Table furniture |  | 50 | 80 | [7 empty] | 50 | [5 empty] | 40 | 50 | 3
| 75 | Siddemøbler | Seating furniture |  | 15 | [8 empty] | 10 | [5 empty] | 15 | 20 | 10
| 76 | Liggemøbler | Sleeping furniture |  | 10 | [8 empty] | 10 | [14 empty] | 10 | 10
| 77 | Boligtekstiler og afskærmning | Domestic textiles and screening |  | 20 | [10 empty] | 25 | [11 empty] | 20 |  | 15
| 78 | Øvrigt inventar | Other fixtures |  | 25 | [8 empty] | 25 | [5 empty] | 25 | [9 empty] | 25

## Hovedgrupper SfB
SfB hoved- gruppe | Bygningsdel, gruppe | Bygningsdelsindeks |  | Middellevetid (år)
|  |  |  | Natural stone | Lime mortar | Concrete, terrazzo and cement mortar | Aerated concrete | Lightweight clinker concrete | Plaster | Brick | Brick glazed | Metal general | Iron, steel and stainless steel | Aluminium | Copper | Zinc & lead | Structural wood | Wood unclassified | Hardwood | Laminated wood and veneer | Wood fibres, fibreboard, wood shavings and particleboard | Paper, corrugated cardboard and impregnated cardboard | Cement-bonded wood wool and cement-bonded fibres | Mineral wool | Asphalt | Fibres and felt | Linoleum and rubber | Plastic and foam plastic | Glass | Natural fill and aggregate | Paint
|  |  | Generelt | Natursten | Kalkmørtel | Beton, terrazzo og cementmørtel | Porebeton | Letklinkerbeton | Gips | Tegl | Tegl glaseret | Metal alment | Jern, stål og rustfrit stål | Aluminium | Kobber | Zink og bly | Konstruktionstræ | Træ uklassificeret | Ædeltræ | Lamineret træ og finér | Træfibre, træfiberplader, træspåner og spånplader | Papir, bølgepap og imprægneret pap | Træbeton og cementbundne fibre | Mineraluld | Asfalt | Fibre og filt | Linoleum og gummi | Plast og skumplast | Glas | Naturligt fyld og tilslag | Malervarer
|  |  |  | e0 | f1 | f2 f3 | f4 | f5 | f7 | g2 | g3 | h0 | h1 h2 h3 | h4 | h5 | h7 h9 | i1 | i2 | i3 | i4 i5 | j1 j7 | j2 | j8 | m1 | n1 | n2 | n4 n5 | n6 n7 | o0 | p1 | v0
1. | Bygningsbasis |  | 100 |  |  | 120 | [10 empty] | 100 | [6 empty] | 50 | 80 |  |  | 80
2. | Primære bygningsdele |  | 100 | 120 |  | 120 | 80 | 120 | 80 | 120 |  |  | 100 |  |  |  | 100 |  | 120 | 100 | 60 | 60 |  | 80 | 80 |  |  | 50 |  | 50
3. | Kompletterende bygningsdele |  | 60 | 100 | 60 | 80 | 50 | 80 | 50 | 60 | 80 | 60 | 60 | 50 | 80 | 50 | 50 | 40 | 60 | 50 | 50 | 30 | 50 | 80 | 20 | 30 | 30 | 40 | 40 | 50 | 15
4. | Overfladebygningsdele |  | 30 | 100 | 50 | 80 | 50 | 50 | 50 | 80 | 80 |  | 50 | 60 | 80 | 60 | 50 | 40 | 60 | 40 | 25 | 25 | 50 | 30 | 25 | 40 | 40 | 20 | 50 |  | 10
5. | VVS-anlæg |  | 20 |  |  | 80 |  |  |  | 50 |  | 30 | 50 |  | 70 | 40 | [11 empty] | 50
6. | El- og mekaniske anlæg |  | 30 | [8 empty] | 30
7. | Inventar og udstyr |  | 25 | 80 | [7 empty] | 20 | 20 | 25 |  |  |  | 25 | 40 | 15 | [5 empty] | 20 | 10 | 15 | 50 |  | 10

## Sheet1
Basement exterior walls, complementary parts (doors, windows, etc.)
Doors, exterior walls
Gates, exterior walls

## Level 1
Level 1 | General
type multiple
Project Name | Contact e-mail | Anonymize Data? | Comment Re: Data Anonymization | Timber Volume (m3)* | Area (m2, GIA preff.)* | Area (Type)* | Bldg-Type* | Str-Type* | Materials* | Sector* | #storeysBelow | #storeysAbove* | #storeysWood* | height (m) | Location ( City) | Country* | Completion Year | Vertical Support Type | Horizontal Support Type | Horizontal Deck | Podium | Grid (m) | Structural Depth-Primary (mm) | Structural Depth-Secondary (mm) | Core | Slab-on-grade | Transfer Slab | Roof | Other
Timber

## Level 1 data validation
Area (Type)* | Bldg-Type* | Str-Type* | Materials* | Sector* | Horizontal Support Type
GIA | New-Build | Light-Frame | Timber | Residential | Beam
GFA | Extension | Frame | Steel | Commercial | N/A
NIA | Refurbishment | Panel | Concrete | Retail
Total Area |  | Mixed | Clay | Healthcare
Other |  | Volumetric | Masonry | Industrial
|  | Combination | Brick | Public+Civic
|  |  | Other | Education
Other

## Bygningstyper
BBR- koder | Bygningstype | Middellevetid (år)
| Alle anvendelser | 100
| Alle bygninger under ét | 100
| Bygninger til helårsbeboelse | 120
110 | Stuehus til landbrugsejendom | 120
120 | Fritliggende enfamilieshus (parcelhus) | 120
131 | Række- og kædehus | 120
132 | Dobbelthus | 120
140 | Etagebolig-bygning, flerfamiliehus eller tofamiliehus | 120
150 | Kollegium | 120
160 | Boligbygning til døgninstitution | 100
185 | Anneks i tilknytning til helårsbolig | 40
190 | Anden bygning til helårsbeboelse | 100
| Bygning til erhvervsmæssig produktion vedrørende landbrug, gartneri, skovbrug og fiskeri | 40
211 | Stald til svin | 40
212 | Stald til kvæg, får mv. | 40
213 | Stald til fjerkræ | 40
214 | Minkhal | 40
215 | Væksthus | 40
216 | Lade til foder, afgrøder mv. | 40
217 | Maskinhus, garage mv. | 40
218 | Lade til halm, hø mv. | 40
219 | Anden bygning til landbrug mv. | 40
| Bygninger til erhvervsmæssig produktion vedrørende industri og værksteder | 80
221 | Bygning til industri med integreret produktionsapparat | 80
222 | Bygning til industri uden integreret produktionsapparat | 80
223 | Værksted | 80
229 | Anden bygning til produktion | 80
| Bygninger vedrørende energiproduktion og energidistribution | 80
231 | Bygning til energiproduktion | 80
232 | Bygning til forsynings- og energidistribution | 80
233 | Bygning til vandforsyning | 80
234 | Bygning til håndtering af affald og spildevand | 80
239 | Anden bygning til energiproduktion og -distribution | 80
| Bygninger i forbindelse med transport og parkering | 60
311 | Bygning til jernbane- og busdrift | 60
312 | Bygning til luftfart | 60
313 | Bygning til parkerings- og transportanlæg | 60
314 | Bygning til parkering af flere end to køretøjer i tilknytning til boliger | 60
315 | Havneanlæg | 60
319 | Andet transportanlæg | 60
| Bygninger i forbindelse med kontor, handel og lager | 80
321 | Bygning til kontor | 80
322 | Bygning til detailhandel | 80
323 | Bygning til lager | 40
324 | Butikscenter | 80
325 | Tankstation | 60
329 | Anden bygning til kontor, handel og lager | 80
| Bygninger i forbindelse med hotel, restaurant og øvrige serviceerhverv | 80
331 | Hotel, kro og konferencecenter med overnatning | 80
332 | Bed & breakfast mv. | 80
333 | Restaurant, café og konferencecenter uden overnatning | 80
334 | Privat servicevirksomhed som frisør, vaskeri, netcafé mv. | 80
339 | Anden bygning til serviceerhverv | 80
| Bygninger i forbindelse med biograf, bibliotek og trosudøvelse | 120
411 | Biograf, teater, koncertsted mv. | 120
412 | Museum | 120
413 | Bibliotek | 120
414 | Kirke eller anden bygning til trosudøvelse for statsanerkendte trossamfund | 120
415 | Forsamlingshus | 120
416 | Forlystelsespark | 60
419 | Anden bygning til kulturelle formål | 120
| Bygninger i forbindelse med undervisning og forskning | 100
421 | Grundskole | 100
422 | Universitet | 100
429 | Anden bygning til undervisning og forskning | 100
| Bygninger i forbindelse med hospitaler, hospicer og lægehuse | 100
431 | Hospital og sygehus | 100
432 | Hospice, behandlingshjem mv. | 100
433 | Sundhedscenter, lægehus, fødeklinik mv. | 100
439 | Anden bygning til sundhedsformål | 100
| Bygninger i forbindelse med dag- og døgninstitutioner | 100
441 | Daginstitution | 100
442 | Servicefunktion på døgninstitution | 100
443 | Kaserne | 100
444 | Fængsel, arresthus mv. | 100
449 | Anden bygning til institutionsformål | 100
| Bygninger til fritidsformål og idræt | 60
510 | Sommerhus | 60
521 | Feriecenter, center til campingplads mv. | 60
522 | Bygning med ferielejligheder til erhvervsmæssig udlejning | 60
523 | Bygning med ferielejligheder til eget brug | 60
529 | Anden bygning til ferieformål | 60
531 | Klubhus i forbindelse med fritid og idræt | 60
532 | Svømmehal | 100
533 | Idrætshal | 100
534 | Tribune i forbindelse med stadion | 60
535 | Bygning til heste | 40
539 | Anden bygning til idrætsformål | 40
540 | Kolonihavehus | 60
585 | Anneks i tilknytning til fritids- og sommerhus | 40
590 | Anden bygning til fritidsformål | 40
| Mindre bygninger til garageformål, ophold og opbevaring samt faldefærdig bygning | 40
910 | Garage | 40
920 | Carport | 40
930 | Udhus | 40
940 | Drivhus | 40
950 | Fritliggende overdækning | 40
960 | Fritliggende udestue | 40
970 | Tiloversbleven landbrugsbygning | Ikke relevant
990 | Faldefærdig bygning | Ikke relevant
999 | Ukendt bygning | Ikke relevant